## motion_detect
Qty	Value	Device	Package	Parts	Description	ASSY	COMPEL	DIGIKEY#	LINK	MANF	MANF#	PACKAGE	PROD_ID	VALUE
1		LED-3MM	LED-3MM	LED5	Light Emitting Diode RED
1		M02-B2B-PH-K-S	JST-2-PTH	JP9	Header 2			455-1704-ND	http://www.compel.ru/infosheet/JST/B2B-PH-K-S%5BLF%5D%5BSN%5D/	B2B-PH-K-S(LF)(SN)	JST Sales America Inc
1		M03X2POGO_PINS	2X3_POGO	JP1	2x3 .1" header.								HW-11044
7	0.1u	C-0603	C0603	C7, C8, C9, C10, C13, C14, C15								603
3	0	R-0603	R0603	R10, R11, R14								603
1	100K	R-0603	R0603	R5		DNM						603
2	18pF	C-0603	C0603	C11, C12								603
5	1K	R-0603	R0603	R2, R7, R8, R13, R19								603
1	1K	R-0603	R0603	R3		DNM						603
3	22uF	C-1206	C1206	C1, C2, C3								1206
2	24R	R-0805	R0805	R21, R24								805
1	3.3	LP2985-3.3V	SOT23-5L	IC3	IC REG LDO 3.3V 0.15A SOT23-5			296-18476-1-ND		Texas Instruments	LP2985-33DBVR			3.3
1	47UH	INDUCTOR-SDR0403	SDR0403	L1	Unshielded Wirewound Inductor				https://www.chipdip.ru/product/sdr0403-470k
14	4K7	R-0603	R0603	R1, R4, R6, R9, R12, R15, R16, R17, R18, R20, R22, R23, R25, R26								603
1	5.0	NCP1402-5V	SOT23-5	IC1	IC REG BOOST 5V 0.13A 5TSOP			NCP1402SN50T1GOSCT-ND	https://www.chipdip.ru/product/ncp1402sn50t1g	ON Semiconductor	NCP1402SN50T1G			5.0
1	8MHz	CRYSTAL-8MHZHC49UP	HC49UP	Z1	Crystal 8.0000MHz 30ppm 18pF 40 Ohm -20°C - 70°C Surface Mount HC49/US			535-10212-1-ND		Abracon LLC	ABLS-8.000MHZ-B4-T			8MHz
1	ATMEGA168-TQFP32	ATMEGA168-TQFP32	TQFP32-08	IC4							ATMEGA168
1	BL-L315EGW	BL-L315EGW	BL-L315	LED2	Double color 3mm TH LED				https://www.chipdip.ru/product/bl-l315egw
1	HC12	HC12	HC-12	MODULE3
1	HM-10	HM-10	HM-10	MODULE2
3	IRLML2244TRPBF	IRLML2244TRPBF	SOT23B-3	Q1, Q2, Q7	MOSFET P-CH 20V 4.3A SOT23			IRLML2244TRPBFCT-ND	https://www.chipdip.ru/product/irlml2244trpbf	Infineon Technologies	IRLML2244TRPBF
4	IRLML2502-SOT23	IRLML2502-SOT23	SOT23B-3	Q3, Q4, Q5, Q6	MOSFET N-CH 20V 4.2A SOT-23			IRLML2502PBFTR-ND		Infineon Technologies	IRLML2502TRPBF
1	LED-0603	LED-0603	LED0603	LED3	SMD LED	DNM
1	LTC4054	LTC4054	SOT23-5L	IC2	IC CHARG BATTERY L-ION TSOT23-5			LTC4054LES5-4.2#TRPBFCT-ND		Linear Technology	LTC4054LES5-4.2#TRPBF
4	MBR0520L-SOD123	MBR0520L-SOD123	SOD123	D1, D2, D3, D4	DIODE SCHOTTKY 20V 500MA SOD123			MBR0520LT1GOSTR-ND		ON Semiconductor	MBR0520LT1G
1	MOTION-PIR-DYP-ME003	MOTION-PIR-DYP-ME003	MOTION-PIR-DYP-ME003	MODULE1	PIR Motion Sensor Module DYP-ME003 based on BISS0001 pyroelectic detector
1	PINHEAD_1X02-2.54	PINHEAD_1X02-2.54	1X02-PTH-2.54	CON1	pinheader 2P
2	PINHEAD_1X03-2.54	PINHEAD_1X03-2.54	1X03-PTH-2.54	CON7, CON77	PBS pinheader 3P				https://www.chipdip.ru/product/pbs-3
1	PINHEAD_1X05-2.54	PINHEAD_1X05-2.54	1X05-PTH-2.54	CON4	pinheader 5P
1	PINHEAD_1X08-2.54	PINHEAD_1X08-2.54	1X08-PTH-2.54	CON3	pinheader 8P
1	POWER_JACKPTH	POWER_JACKPTH	POWER_JACK_PTH	J1	Power Jack
1	TACT_SWITCH	TACT_SWITCH	FSM8JH	SW2	Требуется подобрать высоту толкателя исходя из геометрии корпуса				https://www.chipdip.ru/product/tyco-1-1825910-4-fsm8jh
1	TACT_SWITCH-TC-206	TACT_SWITCH-TC-206	TC-0206	SW1					https://www.chipdip.ru/product/kls7-ts6606-7.0-180-tc-0206
1	USB-1	USB-1	MICRO_USB_WITH_PEGS	CON8	Connector Receptacle USB - micro B 2.0 5 Position			609-4616-1-ND	https://www.compel.ru/infosheet/TE/2013499-1	FCI	10118193-0001LF