## motion_detect_bom
Qty	Value	Device	Package	Parts	Description	ASSY	COLOR	DIGIKEY#	LINK	MANF	MANF#	Alternate
1		M02-B2B-PH-K-S	JST-2-PTH	JP9	Header 2			455-1704-ND	https://www.chipdip.ru/product/b2b-ph-k-s-lf-sn	B2B-PH-K-S(LF)(SN)	JST Sales America Inc
1		M03X2POGO_PINS	2X3_POGO	JP1	2x3 .1" header.
8	0.1u	C-0603	C0603	C4, C7, C8, C9, C10, C13 C14, C15
3	0	R-0603	R0603	R10, R11, R14					https://www.chipdip.ru/product0/9000070541
2	18pF	C-0603	C0603	C11, C12					https://www.chipdip.ru/product/grm1885c1h180j
4	1K	R-0603	R0603	R2, R8, R13, R19					https://www.chipdip.ru/product0/9000079676
1	1K	R-0603	R0603	R3		DNM
3	22uF	C-1206	C1206	C1, C2, C3					https://www.chipdip.ru/product/grm31cr61c226ke15l
1	3.3	LP2985-3.3V	SOT23-5L	IC3	IC REG LDO 3.3V 0.15A SOT23-5			296-18476-1-ND	https://www.chipdip.ru/product/lp2985-33dbvr	Texas Instruments	LP2985-33DBVR
1	47UH	INDUCTOR-SDR0403	SDR0403	L1	Unshielded Wirewound Inductor				https://www.chipdip.ru/product/sdr0403-470k
8	4K7	R-0603	R0603	R1, R6, R9, R12, R16, R17, R18, R20					https://www.chipdip.ru/product0/9000079728
4	4K7	R-0603	R0603	R4, R5, R7, R15		DNM
1	5.0	NCP1402-5V	SOT23-5	IC1	IC REG BOOST 5V 0.13A 5TSOP			NCP1402SN50T1GOSCT-ND	https://www.chipdip.ru/product/ncp1402sn50t1g	ON Semiconductor	NCP1402SN50T1G
1	8MHz	CRYSTAL-3.2X2.5-4P	OSCILLATOR-3.2X2.5	Z1	Smd Crystal				https://www.chipdip.ru/product/7b-8.000maaj-t			https://www.chipdip.ru/product/8mhz-hc-49sm
1	ATMEGA168-TQFP32	ATMEGA168-TQFP32	TQFP32-08	IC4					https://www.chipdip.ru/product/atmega168pa-au		ATMEGA168
1	HC12	HC12	HC-12	MODULE3
1	HM-10	HM-10	HM-10	MODULE2
1	IRLML2244TRPBF	IRLML2244TRPBF	SOT23B-3	Q2	MOSFET P-CH 20V 4.3A SOT23			IRLML2244TRPBFCT-ND	https://www.chipdip.ru/product/irlml2244trpbf	Infineon Technologies	IRLML2244TRPBF
3	IRLML2502-SOT23	IRLML2502-SOT23	SOT23B-3	Q1, Q3, Q4	MOSFET N-CH 20V 4.2A SOT-23			IRLML2502PBFTR-ND	https://www.chipdip.ru/product/irlml2502tr	Infineon Technologies	IRLML2502TRPBF
1	LED-0603	LED-0603	LED0603	LED2	SMD LED		BLUE		https://www.chipdip.ru/product/kph-1608sgc			https://www.chipdip.ru/product/bl-l324bc
1	LED-0603	LED-0603	LED0603	LED4	SMD LED		RED		https://www.chipdip.ru/product/kp-1608surc			https://www.chipdip.ru/product/l-934id
1	LED-0603	LED-0603	LED0603	LED3	SMD LED	DNM	BLUE		https://www.chipdip.ru/product/fyls-0603ubc
1	LTC4054	LTC4054	SOT23-5L	IC2	IC CHARG BATTERY L-ION TSOT23-5			LTC4054LES5-4.2#TRPBFCT-ND	https://www.chipdip.ru/product/ltc4054es5-4.2	Linear Technology	LTC4054LES5-4.2#TRPBF	STC4054
4	MBR0520L-SOD123	MBR0520L-SOD123	SOD123	D1, D2, D3, D4	DIODE SCHOTTKY 20V 500MA SOD123			MBR0520LT1GOSTR-ND	https://www.chipdip.ru/product/mbr0520l	ON Semiconductor	MBR0520LT1G
1	MOTION-PIR-DYP-ME003	MOTION-PIR-DYP-ME003	MOTION-PIR-DYP-ME003	MODULE1	PIR Motion Sensor Module DYP-ME003 based on BISS0001 pyroelectic detector
1	PINHEAD_1X02-2.54	PINHEAD_1X02-2.54	1X02-PTH-2.54	CON1	pinheader 2P
1	PINHEAD_1X05-2.54	PINHEAD_1X05-2.54	1X05-PTH-2.54	CON4	pinheader 5P
1	PINHEAD_1X08-2.54	PINHEAD_1X08-2.54	1X08-PTH-2.54	CON3	pinheader 8P
1	POWER_JACKPTH	POWER_JACKPTH	POWER_JACK_PTH	J1	Power Jack				https://www.chipdip.ru/product/ds-261b
1	TACT_SWITCH	TACT_SWITCH	IT-1102V	SW1					https://www.chipdip.ru/product/it-1102v
1	USB-2	USB-2	MICRO_USB_WITHOUT_PEGS	CON6	Connector Receptacle USB - micro B 2.0 5 Position			609-4613-1-ND	https://www.chipdip.ru/product/micro-usb-5s-b	FCI	10118192-0001LF

Вместо JP1, CON4, CON3, CON1 нужно купить 1 разъем PLS-20 и разбить его на нужные разъемы

			Отсутствует в чип и дип или цена абсурдна
			Модули с али
			Не устанавливать